## Feuil2
Ve
5 | 5 | 5 | 5 | 5 | 5 | 5 | 5 | 5 | 5 | 5
3.Circuit RL
Colonne1 | Colonne2 | Colonne3 | Colonne4 | Colonne5 | Colonne6 | Colonne7 | Colonne8 | Colonne9 | Colonne10 | Colonne11 | Résistance (ohm): | 330
Fréquence (kHz) | 0.1 | 0.2 | 0.5 | 1 | 2 | 5 | 10 | 20 | 50 | 100 | L | 0.01
Us (V) | 4.02 | 4 | 4 | 3.98 | 3.88 | 3.22 | 2.26 | 1.3 | 0.58 | 0.34 | Fréquence | 6283.1853
G (db) | -1.8949 | -1.9382 | -1.9382 | -1.9817 | -2.2028 | -3.8223 | -6.8972 | -11.7005 | -18.7108 | -23.3498
Deph (rad) | -0.04 | -0.02 | -0.15 | -0.22 | -0.41 | -0.8 | -1 | -1.3 | -1.45 | -1.54
4.Circuit RC
Colonne1 | Colonne2 | Colonne3 | Colonne4 | Colonne5 | Colonne6 | Colonne7 | Colonne8 | Colonne9 | Colonne10 | Colonne11 | Résistance (ohm): | 330
Fréquence (kHz) | 0.1 | 0.2 | 0.5 | 1 | 2 | 5 | 10 | 20 | 50 | 100 | C | 1e-07
Us (V) | 0.112 | 0.216 | 0.54 | 1.05 | 1.86 | 3.36 | 4.04 | 4.32 | 4.44 | 4.48 | Fréquence | 6283.1853
G (db) | -32.995 | -27.2903 | -19.3315 | -13.5556 | -8.5891 | -3.4526 | -1.8518 | -1.2697 | -1.0317 | -0.95384
Deph (rad) | 1.7 | 1.6 | 1.54 | 1.3 | 1.17 | 0.8 | 0.5 | 0.25 | 0.15 | 0.12
5.
Colonne1 | Colonne2 | Colonne3 | Colonne4 | Colonne5 | Colonne6 | Colonne7 | Colonne8 | Colonne9 | Colonne10 | Colonne11
Fréquence (kHz) | 0.1 | 0.2 | 0.5 | 1 | 2 | 5 | 10 | 20 | 50 | 100
Us (V) | 0.05 | 0.05 | 0.1 | 0.216 | 0.812 | 4.04 | 4.64 | 4.48 | 4.44 | 4.48
G (db) | -40 | -40 | -33.9794 | -27.2903 | -15.7883 | -1.8518 | -0.64904 | -0.95384 | -1.0317 | -0.95384
Deph (rad) | 4.57 | 2 | 2.3 | 2.5 | 2.4 | 1.5 | 0.7 | 0.2 | 0.075 | 0.064
6.
Colonne1 | Colonne2 | Colonne3 | Colonne4 | Colonne5 | Colonne6 | Colonne7 | Colonne8 | Colonne9 | Colonne10 | Colonne11
Fréquence (kHz) | 0.1 | 0.2 | 0.5 | 1 | 2 | 5 | 10 | 20 | 50 | 100
Us (V) | 4.06 | 4.02 | 4.06 | 4.14 | 4.26 | 4 | 1.46 | 0.4 | 0.14 | 0.1
G (db) | -1.8089 | -1.8949 | -1.8089 | -1.6394 | -1.3912 | -1.9382 | -10.6923 | -21.9382 | -31.0568 | -33.9794
Deph (rad) | 0.07 | 0.13 | 0.22 | 0.32 | 0.45 | 1.4 | 2.43 | 2.85 | 3.06 | 3.09